## Sheet1
ID | DataTime | DynamicRecipeGroupID | StaticRecipeGroupID | StaticRecipeCmdID | DynamometerTorqueSet | Hydraulic1PressureSet | Hydraulic2PressureSet | AxisPosition | AxisVelocity | HydraulicPressureYA1 | HydraulicPressureYA2 | HydraulicPressureYA3 | HydraulicPressureYA4 | GT2_1 | GT2_2 | GT2_3 | GT2_4 | GT2_5 | GT2_6 | GT2_7 | GT2_8 | GT2_9 | GT2_10 | GT2_11 | GT2_12 | Strain_Votage | Strain_Strain | Strain_Stress | Strain_BendingMoment | DynamometerTorque | HPosition | HVelocity | HAcceleration | SPosition | SVelocity | SAcceleration | AxisA1Velocity | AxisA1Torque | AxisA1Current | AxisA1Tempture | AxisA2Velocity | AxisA2Torque | AxisA2Current | AxisA2Tempture | AxisA3Velocity | AxisA3Torque | AxisA3Current | AxisA3Tempture | ReducerTempture | UDtransformation | LRtransformation | LEtransformation | TorsionAngle
|  | 基本为0，无意义 | 基本为0，无意义 | 基本为0，无意义 | 测功机的输入扭矩值 | 液压缸1输入压力值 | 液压缸2输入压力值 | 电机旋转角度（单位：°） | 电机转速（单位：°/s） | 1缸下压力值（单位：MPa） | 1缸上压力值（单位：MPa） | 2缸下压力值（单位：MPa） | 2缸上压力值（单位：MPa） | 位移传感器1（单位：mm） | 位移传感器2（单位：mm） | 位移传感器3（单位：mm） | 位移传感器4（单位：mm） | 位移传感器5（单位：mm） | 位移传感器6（单位：mm） | 位移传感器7（单位：mm） | 位移传感器8（单位：mm） | 位移传感器9（单位：mm） | 位移传感器10（单位：mm） | 位移传感器11（单位：mm） | 位移传感器12（单位：mm） | 应变传感器上电压值（单位：v）应变传感器上应变值 |  | 应变传感器上应力值 | 弯矩 | 测功机扭矩值（单位：KN.M） | 海德汉旋转编码器位置值（单位：°） | 海德汉旋转编码器速度值（单位：°/s） | 海德汉旋转编码器加速度值（单位：°/s2） | 西门子旋转编码器位置值（单位：°） | 西门子旋转编码器速度值（单位：°/s） | 西门子旋转编码器加速度值（单位：°/s2） | 电机1速度（单位：r/min） | 电机1输出力矩（单位：N.M） | 电机1电流(单位：A) | 电机1温度（单位：℃） | 电机2速度（单位：r/min） | 电机2输出力矩（单位：N.M） | 电机2电流(单位：A) | 电机2温度（单位：℃） | 电机3速度（单位：r/min） | 电机3输出力矩（单位：N.M） | 电机3电流(单位：A) | 电机3温度（单位：℃） | 减速器温度（单位：℃） | 上下端面变形， gt1，2，3，4绝对值均值换算 | 左右端面变形， gt5，6，7，8绝对值均值换算 | 长度方向变形， gt9,10,11,12绝对值均值换算 | 根据测试方案中 所提方法求得
|  | 这三列是自动加载时用到的，因为我们大部分实验都是手动加载，所以不用看 |  |  | 这三列都给我们给的输入条件，基本也不用看，后面有实测值 |  |  |  | 设定3000rpm=18000°/s | [17 empty] | 这几个值由应变片换算得到